## 講和橋
2024年度 公共用水水質結果一覧表（講和橋）
水系 |  |  | 藤井川 | [14 empty] | 環境基準 または 指針値
測定地点名 |  |  | 講和橋
環境基準類型 |  |  | 河川B
採取年月日 |  |  | 2024-04-11 | 2024-05-10 | 2024-06-04 | 2024-07-26 | 2024-08-01 | 2024-09-03 | 2024-10-01 | 2024-11-13 | 2024-12-03 | 2025-01-09 | 2025-02-04 | 2025-03-11 | 平均 | 最大 | 最小
気温 |  | ℃ | 15.6 | 24.4 | 25.5 | 34.0 | 35.1 | 31.2 | 29.9 | 21.0 | 12.0 | 3.8 | 1.9 | 9.1
水温 |  | ℃ | 12.6 | 22.3 | 22.1 | 30.1 | 31.4 | 32.7 | 27.9 | 17.7 | 11.5 | 7.1 | 4.5 | 8.8
透視度 |  | ㎝ | >30 | >30 | >30 | >30 | >30 | >30 | >30 | >30 | >30 | >30 | >30 | >30
流量 |  | m3/S | 0.96 | 0.41 | 0.77 | 0.72 | 0.35 | 0.64 | 0.16 | 0.39 | 0.19 | 0.18 | 0.23 | 0.26 | 0.43833 | 0.96 | 0.16
測定項目
生活環境項目 | p H |  | 8.1 | 8.8 | 8.3 | 8.6 | 8.8 | 8.9 | 8.6 | 8.4 | 8.1 | 8.2 | 7.9 | 8 | 8.3917 | 8.9 | 7.9 | 6.5～8.5
| D O | ㎎/L | 12 | 11 | 9.8 | 10 | 11 | 10 | 10 | 12 | 12 | 14 | 13 | 12 | 11.4 | 14 | 9.8 | 5 以上
| B O D | ㎎/L | 0.6 | 1.3 | 0.9 | 1.3 | 2.2 | 1.3 | 1.6 | 1.2 | 1 | 1.5 | 1.4 | 1.5 | 1.3167 | 2.2 | 0.6 | 3 以下
| C O D | ㎎/L | 3.2 | 3.4 | 3.5 | 4 | 3.9 | 3.7 | 3.3 | 3 | 2.6 | 3.7 | 4.1 | 4.2 | 3.55 | 4.2 | 2.6 | ――
| S S | ㎎/L | 1 | 2 | 3 | 3 | 3 | 3 | 5 | 1 | <1 | 1 | 1 | 2 | 2 | 5 | <1 | 25 以下
| 大腸菌群数 | MPN/100ｍL | [15 empty] | ――
| n-ヘキサン抽出物質 | ㎎/L | [15 empty] | ――
| 全窒素 | ㎎/L | 0.95 | 1.2 | 1.2 | 0.96 | 0.94 | 1 | 0.79 | 1.3 | 1.4 | 1.8 | 1.7 | 1.6 | 1.2367 | 1.8 | 0.79 | ――
| 全燐 | ㎎/L | 0.05 | 0.1 | 0.12 | 0.13 | 0.16 | 0.16 | 0.15 | 0.11 | 0.1 | 0.091 | 0.08 | 0.087 | 0.1115 | 0.16 | 0.05 | ――
| 全亜鉛 | ㎎/L | [15 empty] | ――
| ノニルフェノール | ㎎/L | [15 empty] | ――
| 底層溶存酸素量 | ㎎/L
| 透明度 | m
| 大腸菌数 | CFU/100ｍL | 120 | 14 | 20 | 41 | 8 | 17 | 5 | 56 | 69 | 26 | 160 | 47 | 48.5833 | 160 | 5 | 1000 以下
補足測定項目 | T O C | ㎎/L | 2024-04-11: 2.1; 2024-07-26: 2.3; 2024-10-01: 2; 2025-01-09: 2.1 | 2.125 | 2.3 | 2 | ――
健康項目 | カドミウム | ㎎/L | 2024-07-26: <0.0003; 2025-01-09: <0.0003 | <0.0003 | <0.0003 | <0.0003 | 0.003 以下
| 全シアン | ㎎/L | 2024-07-26: <0.1; 2025-01-09: <0.1 | <0.1 | <0.1 | <0.1 | 検出されないこと
| 鉛 | ㎎/L | 2024-07-26: <0.005; 2025-01-09: <0.005 | <0.005 | <0.005 | <0.005 | 0.01 以下
| 六価クロム | ㎎/L | 2024-07-26: <0.01; 2025-01-09: <0.01 | <0.01 | <0.01 | <0.01 | 0.02 以下
| 砒素 | ㎎/L | 2024-07-26: <0.005; 2025-01-09: <0.005 | <0.005 | <0.005 | <0.005 | 0.01 以下
| 総水銀 | ㎎/L | 2024-07-26: <0.0005; 2025-01-09: <0.0005 | <0.0005 | <0.0005 | <0.0005 | 0.0005 以下
| アルキル水銀 | ㎎/L
| P C B | ㎎/L | 2024-07-26: <0.0005 | <0.0005 | <0.0005 | <0.0005 | 検出されないこと
| ジクロロメタン | ㎎/L | 2024-07-26: <0.002; 2025-01-09: <0.002 | <0.002 | <0.002 | <0.002 | 0.02 以下
| 四塩化炭素 | ㎎/L | 2024-07-26: <0.0002; 2025-01-09: <0.0002 | <0.0002 | <0.0002 | <0.0002 | 0.002 以下
| 1,2-ジクロロエタン | ㎎/L | 2024-07-26: <0.0004; 2025-01-09: <0.0004 | <0.0004 | <0.0004 | <0.0004 | 0.004 以下
| 1,1-ジクロロエチレン | ㎎/L | 2024-07-26: <0.002; 2025-01-09: <0.002 | <0.002 | <0.002 | <0.002 | 0.1 以下
| ｼｽ-1,2-ｼﾞｸﾛﾛｴﾁﾚﾝ | ㎎/L | 2024-07-26: <0.004; 2025-01-09: <0.004 | <0.004 | <0.004 | <0.004 | 0.04 以下
| 1,1,1-ﾄﾘｸﾛﾛｴﾀﾝ | ㎎/L | 2024-07-26: <0.0005; 2025-01-09: <0.0005 | <0.0005 | <0.0005 | <0.0005 | 1 以下
| 1,1,2-ﾄﾘｸﾛﾛｴﾀﾝ | ㎎/L | 2024-07-26: <0.0006; 2025-01-09: <0.0006 | <0.0006 | <0.0006 | <0.0006 | 0.006 以下
| トリクロロエチレン | ㎎/L | 2024-07-26: <0.001; 2025-01-09: <0.001 | <0.001 | <0.001 | <0.001 | 0.01 以下
| テトラクロロエチレン | ㎎/L | 2024-07-26: <0.0005; 2025-01-09: <0.0005 | <0.0005 | <0.0005 | <0.0005 | 0.01 以下
| 1,3-ジクロロプロペン | ㎎/L | 2024-07-26: <0.0002; 2025-01-09: <0.0002 | <0.0002 | <0.0002 | <0.0002 | 0.002 以下
| チウラム | ㎎/L | 2024-07-26: <0.0006; 2025-01-09: <0.0006 | <0.0006 | <0.0006 | <0.0006 | 0.006 以下
| シマジン | ㎎/L | 2024-07-26: <0.0003; 2025-01-09: <0.0003 | <0.0003 | <0.0003 | <0.0003 | 0.003 以下
| チオベンカルブ | ㎎/L | 2024-07-26: <0.002; 2025-01-09: <0.002 | <0.002 | <0.002 | <0.002 | 0.02 以下
| ベンゼン | ㎎/L | 2024-07-26: <0.001; 2025-01-09: <0.001 | <0.001 | <0.001 | <0.001 | 0.01 以下
| セレン | ㎎/L | 2024-07-26: <0.002; 2025-01-09: <0.002 | <0.002 | <0.002 | <0.002 | 0.01 以下
| 硝酸性窒素及び亜硝酸性窒素 | ㎎/L | 2024-07-26: 0.68; 2025-01-09: 1.4 | 1.04 | 1.4 | 0.68 | 10 以下
| ふっ素 | ㎎/L | 2024-07-26: 0.27; 2025-01-09: 0.33 | 0.3 | 0.33 | 0.27 | 0.8 以下
| ほう素 | ㎎/L | 2024-07-26: 0.02; 2025-01-09: 0.01 | 0.015 | 0.02 | 0.01 | 1 以下
| 1,4-ジオキサン | ㎎/L | 2024-07-26: <0.005; 2025-01-09: <0.005 | <0.005 | <0.005 | <0.005 | 0.05 以下
| フェノール類 | ㎎/L
特殊項目 | 銅 | ㎎/L | [15 empty] | ――
| 亜鉛 | ㎎/L | [15 empty] | ――
| 鉄_溶解性 | ㎎/L | [15 empty] | ――
| マンガン_溶解性 | ㎎/L | [15 empty] | ――
| クロム | ㎎/L | [15 empty] | ――
要監視項目 | クロロホルム | ㎎/L | 2024-07-26: <0.001 | <0.001 | <0.001 | <0.001 | 0.06 以下
| トランス-1,2-ジクロロエチレン | ㎎/L | 2024-07-26: <0.001 | <0.001 | <0.001 | <0.001 | 0.04 以下
| 1,2-ジクロロプロパン | ㎎/L | 2024-07-26: <0.001 | <0.001 | <0.001 | <0.001 | 0.06 以下
| p-ジクロロベンゼン | ㎎/L | 2024-07-26: <0.001 | <0.001 | <0.001 | <0.001 | 0.2 以下
| イソキサチオン | ㎎/L | 2024-07-26: <0.0002 | <0.0002 | <0.0002 | <0.0002 | 0.008 以下
| ダイアジノン | ㎎/L | 2024-07-26: <0.0001 | <0.0001 | <0.0001 | <0.0001 | 0.005 以下
| フェニトロチオン | ㎎/L | 2024-07-26: <0.0002 | <0.0002 | <0.0002 | <0.0002 | 0.003 以下
| イソプロチオラン | ㎎/L | 2024-07-26: <0.0005 | <0.0005 | <0.0005 | <0.0005 | 0.04 以下
| オキシン銅 | ㎎/L | 2024-07-26: <0.002 | <0.002 | <0.002 | <0.002 | 0.04 以下
| クロロタロニル | ㎎/L | 2024-07-26: <0.0005 | <0.0005 | <0.0005 | <0.0005 | 0.05 以下
| プロピザミド | ㎎/L | 2024-07-26: <0.0001 | <0.0001 | <0.0001 | <0.0001 | 0.008 以下
| EPN | ㎎/L | 2024-07-26: <0.0005 | <0.0005 | <0.0005 | <0.0005 | 0.006 以下
| ジクロルボス | ㎎/L | 2024-07-26: <0.0005 | <0.0005 | <0.0005 | <0.0005 | 0.008 以下
| フェノブカルブ | ㎎/L | 2024-07-26: <0.0001 | <0.0001 | <0.0001 | <0.0001 | 0.03 以下
| イプロベンホス | ㎎/L | 2024-07-26: <0.0001 | <0.0001 | <0.0001 | <0.0001 | 0.008 以下
| クロルニトロフェン | ㎎/L | 2024-07-26: <0.0001 | <0.0001 | <0.0001 | <0.0001 | ――
| トルエン | ㎎/L | 2024-07-26: <0.01 | <0.01 | <0.01 | <0.01 | 0.6 以下
| キシレン | ㎎/L | 2024-07-26: <0.01 | <0.01 | <0.01 | <0.01 | 0.4 以下
| フタル酸ジエチルヘキシル | ㎎/L | 2024-07-26: <0.005 | <0.005 | <0.005 | <0.005 | 0.06 以下
| ニッケル | ㎎/L | 2024-07-26: <0.001 | <0.001 | <0.001 | <0.001 | ――
| モリブデン | ㎎/L | 2024-07-26: <0.007 | <0.007 | <0.007 | <0.007 | 0.07 以下
| アンチモン | ㎎/L | 2024-07-26: <0.001 | <0.001 | <0.001 | <0.001 | 0.02 以下
| クロロエチレン | ㎎/L | 2024-07-26: <0.0002 | <0.0002 | <0.0002 | <0.0002 | 0.002 以下
| エピクロロヒドリン | ㎎/L | 2024-07-26: <0.00004 | <0.00004 | <0.00004 | <0.00004 | 0.0004 以下
| 全マンガン | ㎎/L | 2024-07-26: 0.027 | 0.027 | 0.027 | 0.027 | 0.2 以下
| ウラン | ㎎/L | 2024-07-26: 0.0002 | 0.0002 | 0.0002 | 0.0002 | 0.002 以下
| ﾍﾟﾙﾌﾙｵﾛｵｸﾀﾝｽﾙﾎﾝ酸(PFOS) | ㎎/L | 2024-07-26: 1.7e-06 | 1.7e-06 | 1.7e-06 | 1.7e-06 | 0.00005 以下
| ﾍﾟﾙﾌﾙｵﾛｵｸﾀﾝ酸(PFOA) | ㎎/L | 2024-07-26: 2.9e-06 | 2.9e-06 | 2.9e-06 | 2.9e-06
その他の項目 | フェノール | ㎎/L
| ホルムアルデヒド | ㎎/L
| 塩素イオン | ㎎/L | 8.5 | 12 | 11 | 11 | 14 | 13 | 19 | 16 | 16 | 23 | 26 | 18 | 15.625 | 26 | 8.5 | ――
| アンモニア態窒素 | ㎎/L | [15 empty] | ――
| 亜硝酸性窒素 | ㎎/L | [15 empty] | ――
| 硝酸性窒素 | ㎎/L | [15 empty] | ――
| 有機態窒素 | ㎎/L | [15 empty] | ――
| 燐酸態燐 | ㎎/L | [15 empty] | ――
| クロロフィルa | ㎎/ｍ３ | [15 empty] | ――
| トリハロメタン生成能 | ㎎/L | [15 empty] | ――
| クロロホルム生成能 | ㎎/L | [15 empty] | ――
| ブロモジクロロメタン生成能 | ㎎/L | [15 empty] | ――
| ジブロモクロロメタン生成能 | ㎎/L | [15 empty] | ――
| ブロモホルム生成能 | ㎎/L | [15 empty] | ――
| ふん便性大腸菌群数 | 個/100mL | [15 empty] | ――
| 濁度 | 度 | [15 empty] | ――
| メチレンブルー活性物質 | ㎎/ｌ | [15 empty] | ――
| 電気伝導度 | μS/㎝ | [15 empty] | ――
| 直鎖アルキルベンゼンスルホン酸及びその塩 | ㎎/L
| 4-t-オクチルフェノール | ㎎/L
| アニリン | ㎎/L
| 2,4-ジクロロフェノール | ㎎/L
| ビスフェノールＡ | ㎎/L
特記事項

## 荒神橋
2024年度 公共用水水質結果一覧表（荒神橋）
水系 |  |  | 本郷川 | [14 empty] | 環境基準 または 指針値
測定地点名 |  |  | 荒神橋
環境基準類型 |  |  | 河川B
採取年月日 |  |  | 2024-04-11 | 2024-05-10 | 2024-06-04 | 2024-07-26 | 2024-08-01 | 2024-09-03 | 2024-10-01 | 2024-11-13 | 2024-12-03 | 2025-01-09 | 2025-02-04 | 2025-03-11 | 平均 | 最大 | 最小
気温 |  | ℃ | 13.1 | 24.1 | 24.4 | 33.3 | 35.1 | 32.4 | 29.3 | 21.2 | 10.0 | 3.0 | 2.3 | 9.3
水温 |  | ℃ | 11.6 | 22.1 | 20.3 | 26.2 | 31.0 | 29.2 | 24.3 | 17.2 | 10.7 | 5.4 | 4.1 | 8.6
透視度 |  | ㎝ | >30 | >30 | >30 | >30 | >30 | >30 | >30 | >30 | >30 | >30 | >30 | >30
流量 |  | m3/S | 0.75 | 0.11 | 0.2 | 0.29 | 0.13 | 0.15 | 0.07 | 0.25 | 0.08 | 0.08 | 0.11 | 0.13 | 0.19583 | 0.75 | 0.07
測定項目
生活環境項目 | p H |  | 7.5 | 7.8 | 7.5 | 7.6 | 7.8 | 7.5 | 7.6 | 7.6 | 7.7 | 7.7 | 7.7 | 7.6 | 7.6333 | 7.8 | 7.5 | 6.5～8.5
| D O | ㎎/L | 11 | 8.3 | 8.3 | 7.5 | 7.3 | 7.3 | 7 | 9.2 | 10 | 12 | 12 | 10 | 9.1583 | 12 | 7 | 5 以上
| B O D | ㎎/L | 0.7 | 1 | 0.6 | 0.8 | 1.7 | 0.9 | 1 | 0.9 | 0.7 | 0.9 | 0.9 | 1.2 | 0.94167 | 1.7 | 0.6 | 3 以下
| C O D | ㎎/L | 3 | 3.4 | 3.5 | 3.5 | 3.4 | 3.1 | 2.6 | 2.9 | 1.9 | 2.4 | 3.1 | 2.6 | 2.95 | 3.5 | 1.9 | ――
| S S | ㎎/L | 1 | 4 | 4 | 4 | 4 | 2 | 1 | 2 | <1 | <1 | 1 | <1 | 2 | 4 | <1 | 25 以下
| 大腸菌群数 | MPN/100ｍL | 2024-04-11: 490; 2024-07-26: 17000; 2024-10-01: 9400; 2025-01-09: 790 | 6900 | 17000 | 490 | ――
| n-ヘキサン抽出物質 | ㎎/L | [15 empty] | ――
| 全窒素 | ㎎/L | [15 empty] | ――
| 全燐 | ㎎/L | [15 empty] | ――
| 全亜鉛 | ㎎/L | [15 empty] | ――
| ノニルフェノール | ㎎/L | [15 empty] | ――
| 底層溶存酸素量 | ㎎/L
| 透明度 | m
| 大腸菌数 | CFU/100ｍL | 73 | 33 | 98 | 180 | 85 | 420 | 21 | 48 | 27 | 37 | 52 | 86 | 96.6667 | 420 | 21 | 1000 以下
補足測定項目 | T O C | ㎎/L | [15 empty] | ――
健康項目 | カドミウム | ㎎/L | [15 empty] | 0.003 以下
| 全シアン | ㎎/L | [15 empty] | 検出されないこと
| 鉛 | ㎎/L | [15 empty] | 0.01 以下
| 六価クロム | ㎎/L | [15 empty] | 0.02 以下
| 砒素 | ㎎/L | [15 empty] | 0.01 以下
| 総水銀 | ㎎/L | [15 empty] | 0.0005 以下
| アルキル水銀 | ㎎/L
| P C B | ㎎/L | [15 empty] | 検出されないこと
| ジクロロメタン | ㎎/L | [15 empty] | 0.02 以下
| 四塩化炭素 | ㎎/L | [15 empty] | 0.002 以下
| 1,2-ジクロロエタン | ㎎/L | [15 empty] | 0.004 以下
| 1,1-ジクロロエチレン | ㎎/L | [15 empty] | 0.1 以下
| ｼｽ-1,2-ｼﾞｸﾛﾛｴﾁﾚﾝ | ㎎/L | [15 empty] | 0.04 以下
| 1,1,1-ﾄﾘｸﾛﾛｴﾀﾝ | ㎎/L | [15 empty] | 1 以下
| 1,1,2-ﾄﾘｸﾛﾛｴﾀﾝ | ㎎/L | [15 empty] | 0.006 以下
| トリクロロエチレン | ㎎/L | [15 empty] | 0.01 以下
| テトラクロロエチレン | ㎎/L | [15 empty] | 0.01 以下
| 1,3-ジクロロプロペン | ㎎/L | [15 empty] | 0.002 以下
| チウラム | ㎎/L | [15 empty] | 0.006 以下
| シマジン | ㎎/L | [15 empty] | 0.003 以下
| チオベンカルブ | ㎎/L | [15 empty] | 0.02 以下
| ベンゼン | ㎎/L | [15 empty] | 0.01 以下
| セレン | ㎎/L | [15 empty] | 0.01 以下
| 硝酸性窒素及び亜硝酸性窒素 | ㎎/L | [15 empty] | 10 以下
| ふっ素 | ㎎/L | [15 empty] | 0.8 以下
| ほう素 | ㎎/L | [15 empty] | 1 以下
| 1,4-ジオキサン | ㎎/L | [15 empty] | 0.05 以下
| フェノール類 | ㎎/L
特殊項目 | 銅 | ㎎/L | [15 empty] | ――
| 亜鉛 | ㎎/L | [15 empty] | ――
| 鉄_溶解性 | ㎎/L | [15 empty] | ――
| マンガン_溶解性 | ㎎/L | [15 empty] | ――
| クロム | ㎎/L | [15 empty] | ――
要監視項目 | クロロホルム | ㎎/L | [15 empty] | 0.06 以下
| トランス-1,2-ジクロロエチレン | ㎎/L | [15 empty] | 0.04 以下
| 1,2-ジクロロプロパン | ㎎/L | [15 empty] | 0.06 以下
| p-ジクロロベンゼン | ㎎/L | [15 empty] | 0.2 以下
| イソキサチオン | ㎎/L | [15 empty] | 0.008 以下
| ダイアジノン | ㎎/L | [15 empty] | 0.005 以下
| フェニトロチオン | ㎎/L | [15 empty] | 0.003 以下
| イソプロチオラン | ㎎/L | [15 empty] | 0.04 以下
| オキシン銅 | ㎎/L | [15 empty] | 0.04 以下
| クロロタロニル | ㎎/L | [15 empty] | 0.05 以下
| プロピザミド | ㎎/L | [15 empty] | 0.008 以下
| EPN | ㎎/L | [15 empty] | 0.006 以下
| ジクロルボス | ㎎/L | [15 empty] | 0.008 以下
| フェノブカルブ | ㎎/L | [15 empty] | 0.03 以下
| イプロベンホス | ㎎/L | [15 empty] | 0.008 以下
| クロルニトロフェン | ㎎/L | [15 empty] | ――
| トルエン | ㎎/L | [15 empty] | 0.6 以下
| キシレン | ㎎/L | [15 empty] | 0.4 以下
| フタル酸ジエチルヘキシル | ㎎/L | [15 empty] | 0.06 以下
| ニッケル | ㎎/L | [15 empty] | ――
| モリブデン | ㎎/L | [15 empty] | 0.07 以下
| アンチモン | ㎎/L | [15 empty] | 0.02 以下
| クロロエチレン | ㎎/L | [15 empty] | 0.002 以下
| エピクロロヒドリン | ㎎/L | [15 empty] | 0.0004 以下
| 全マンガン | ㎎/L | [15 empty] | 0.2 以下
| ウラン | ㎎/L | [15 empty] | 0.002 以下
| ﾍﾟﾙﾌﾙｵﾛｵｸﾀﾝｽﾙﾎﾝ酸(PFOS) | ㎎/L | [15 empty] | 0.00005 以下
| ﾍﾟﾙﾌﾙｵﾛｵｸﾀﾝ酸(PFOA) | ㎎/L
その他の項目 | フェノール | ㎎/L
| ホルムアルデヒド | ㎎/L
| 塩素イオン | ㎎/L | 5.9 | 7 | 6.6 | 6.2 | 6.4 | 6.9 | 7.6 | 5.5 | 7.3 | 8.1 | 9.5 | 7.8 | 7.0667 | 9.5 | 5.5 | ――
| アンモニア態窒素 | ㎎/L | [15 empty] | ――
| 亜硝酸性窒素 | ㎎/L | [15 empty] | ――
| 硝酸性窒素 | ㎎/L | [15 empty] | ――
| 有機態窒素 | ㎎/L | [15 empty] | ――
| 燐酸態燐 | ㎎/L | [15 empty] | ――
| クロロフィルa | ㎎/ｍ３ | [15 empty] | ――
| トリハロメタン生成能 | ㎎/L | [15 empty] | ――
| クロロホルム生成能 | ㎎/L | [15 empty] | ――
| ブロモジクロロメタン生成能 | ㎎/L | [15 empty] | ――
| ジブロモクロロメタン生成能 | ㎎/L | [15 empty] | ――
| ブロモホルム生成能 | ㎎/L | [15 empty] | ――
| ふん便性大腸菌群数 | 個/100mL | [15 empty] | ――
| 濁度 | 度 | [15 empty] | ――
| メチレンブルー活性物質 | ㎎/ｌ | [15 empty] | ――
| 電気伝導度 | μS/㎝ | [15 empty] | ――
| 直鎖アルキルベンゼンスルホン酸及びその塩 | ㎎/L
| 4-t-オクチルフェノール | ㎎/L
| アニリン | ㎎/L
| 2,4-ジクロロフェノール | ㎎/L
| ビスフェノールＡ | ㎎/L
特記事項

## 吾妻橋
2024年度 公共用水水質結果一覧表（吾妻橋）
水系 |  |  | 本郷川 | [14 empty] | 環境基準 または 指針値
測定地点名 |  |  | 吾妻橋
環境基準類型 |  |  | 河川B
採取年月日 |  |  | 2024-04-11 | 2024-05-10 | 2024-06-04 | 2024-07-26 | 2024-08-01 | 2024-09-03 | 2024-10-01 | 2024-11-13 | 2024-12-03 | 2025-01-09 | 2025-02-04 | 2025-03-11 | 平均 | 最大 | 最小
気温 |  | ℃ | 14.5 | 23.1 | 24.4 | 33.0 | 35.0 | 32.2 | 29.1 | 21.2 | 9.6 | 2.8 | 2.0 | 9.3
水温 |  | ℃ | 11.8 | 22.3 | 20.8 | 26.9 | 31.2 | 31.3 | 25.9 | 17.8 | 11.4 | 6.1 | 4.3 | 8.6
透視度 |  | ㎝ | >30 | >30 | >30 | >30 | >30 | >30 | >30 | >30 | >30 | >30 | >30 | >30
流量 |  | m3/S | 0.69 | 0.19 | 0.5 | 0.36 | 0.21 | 0.23 | 0.09 | 0.3 | 0.11 | 0.13 | 0.34 | 0.18 | 0.2775 | 0.69 | 0.09
測定項目
生活環境項目 | p H |  | 7.6 | 8.1 | 7.7 | 8 | 8.2 | 8.2 | 8.3 | 7.8 | 7.7 | 7.8 | 7.7 | 7.7 | 7.9 | 8.3 | 7.6 | 6.5～8.5
| D O | ㎎/L | 11 | 10 | 9 | 9.5 | 10 | 10 | 11 | 10 | 9.7 | 13 | 12 | 10 | 10.4333 | 13 | 9 | 5 以上
| B O D | ㎎/L | 0.8 | 1 | 1.1 | 1.2 | 1.9 | 1.3 | 0.9 | 1 | 1.1 | 1.2 | 1.4 | 1.4 | 1.1917 | 1.9 | 0.8 | 3 以下
| C O D | ㎎/L | 3.9 | 3.6 | 4.1 | 4 | 4 | 4.4 | 2.6 | 3 | 2.4 | 3.1 | 3.8 | 3.7 | 3.55 | 4.4 | 2.4 | ――
| S S | ㎎/L | 1 | 1 | 3 | 2 | 2 | 1 | 1 | 1 | <1 | 1 | 1 | 1 | 1 | 3 | <1 | 25 以下
| 大腸菌群数 | MPN/100ｍL | [15 empty] | ――
| n-ヘキサン抽出物質 | ㎎/L | [15 empty] | ――
| 全窒素 | ㎎/L | 1.1 | 1.1 | 1 | 0.73 | 0.73 | 0.77 | 0.54 | 0.96 | 1.1 | 1.3 | 1.2 | 1.6 | 1.0108 | 1.6 | 0.54 | ――
| 全燐 | ㎎/L | 0.081 | 0.14 | 0.14 | 0.13 | 0.18 | 0.19 | 0.17 | 0.1 | 0.11 | 0.11 | 0.091 | 0.12 | 0.13017 | 0.19 | 0.081 | ――
| 全亜鉛 | ㎎/L | [15 empty] | ――
| ノニルフェノール | ㎎/L | [15 empty] | ――
| 底層溶存酸素量 | ㎎/L
| 透明度 | m
| 大腸菌数 | CFU/100ｍL | 350 | 120 | 490 | 100 | 42 | 150 | 61 | 200 | 210 | 470 | 420 | 290 | 240 | 490 | 42 | 1000 以下
補足測定項目 | T O C | ㎎/L | 2024-04-11: 2.6; 2024-07-26: 2.5; 2024-10-01: 1.8; 2025-01-09: 1.8 | 2.175 | 2.6 | 1.8 | ――
健康項目 | カドミウム | ㎎/L | 2024-07-26: <0.0003; 2025-01-09: <0.0003 | <0.0003 | <0.0003 | <0.0003 | 0.003 以下
| 全シアン | ㎎/L | 2024-07-26: <0.1; 2025-01-09: <0.1 | <0.1 | <0.1 | <0.1 | 検出されないこと
| 鉛 | ㎎/L | 2024-07-26: <0.005; 2025-01-09: <0.005 | <0.005 | <0.005 | <0.005 | 0.01 以下
| 六価クロム | ㎎/L | 2024-07-26: <0.01; 2025-01-09: <0.01 | <0.01 | <0.01 | <0.01 | 0.02 以下
| 砒素 | ㎎/L | 2024-07-26: <0.005; 2025-01-09: <0.005 | <0.005 | <0.005 | <0.005 | 0.01 以下
| 総水銀 | ㎎/L | 2024-07-26: <0.0005; 2025-01-09: <0.0005 | <0.0005 | <0.0005 | <0.0005 | 0.0005 以下
| アルキル水銀 | ㎎/L
| P C B | ㎎/L | 2024-07-26: <0.0005 | <0.0005 | <0.0005 | <0.0005 | 検出されないこと
| ジクロロメタン | ㎎/L | 2024-07-26: <0.002; 2025-01-09: <0.002 | <0.002 | <0.002 | <0.002 | 0.02 以下
| 四塩化炭素 | ㎎/L | 2024-07-26: <0.0002; 2025-01-09: <0.0002 | <0.0002 | <0.0002 | <0.0002 | 0.002 以下
| 1,2-ジクロロエタン | ㎎/L | 2024-07-26: <0.0004; 2025-01-09: <0.0004 | <0.0004 | <0.0004 | <0.0004 | 0.004 以下
| 1,1-ジクロロエチレン | ㎎/L | 2024-07-26: <0.002; 2025-01-09: <0.002 | <0.002 | <0.002 | <0.002 | 0.1 以下
| ｼｽ-1,2-ｼﾞｸﾛﾛｴﾁﾚﾝ | ㎎/L | 2024-07-26: <0.004; 2025-01-09: <0.004 | <0.004 | <0.004 | <0.004 | 0.04 以下
| 1,1,1-ﾄﾘｸﾛﾛｴﾀﾝ | ㎎/L | 2024-07-26: <0.0005; 2025-01-09: <0.0005 | <0.0005 | <0.0005 | <0.0005 | 1 以下
| 1,1,2-ﾄﾘｸﾛﾛｴﾀﾝ | ㎎/L | 2024-07-26: <0.0006; 2025-01-09: <0.0006 | <0.0006 | <0.0006 | <0.0006 | 0.006 以下
| トリクロロエチレン | ㎎/L | 2024-07-26: <0.001; 2025-01-09: <0.001 | <0.001 | <0.001 | <0.001 | 0.01 以下
| テトラクロロエチレン | ㎎/L | 2024-07-26: <0.0005; 2025-01-09: <0.0005 | <0.0005 | <0.0005 | <0.0005 | 0.01 以下
| 1,3-ジクロロプロペン | ㎎/L | 2024-07-26: <0.0002; 2025-01-09: <0.0002 | <0.0002 | <0.0002 | <0.0002 | 0.002 以下
| チウラム | ㎎/L | 2024-07-26: <0.0006; 2025-01-09: <0.0006 | <0.0006 | <0.0006 | <0.0006 | 0.006 以下
| シマジン | ㎎/L | 2024-07-26: <0.0003; 2025-01-09: <0.0003 | <0.0003 | <0.0003 | <0.0003 | 0.003 以下
| チオベンカルブ | ㎎/L | 2024-07-26: <0.002; 2025-01-09: <0.002 | <0.002 | <0.002 | <0.002 | 0.02 以下
| ベンゼン | ㎎/L | 2024-07-26: <0.001; 2025-01-09: <0.001 | <0.001 | <0.001 | <0.001 | 0.01 以下
| セレン | ㎎/L | 2024-07-26: <0.002; 2025-01-09: <0.002 | <0.002 | <0.002 | <0.002 | 0.01 以下
| 硝酸性窒素及び亜硝酸性窒素 | ㎎/L | 2024-07-26: 0.44; 2025-01-09: 0.9 | 0.67 | 0.9 | 0.44 | 10 以下
| ふっ素 | ㎎/L | 2024-07-26: 0.38; 2025-01-09: 0.48 | 0.43 | 0.48 | 0.38 | 0.8 以下
| ほう素 | ㎎/L | 2024-07-26: 0.01; 2025-01-09: 0.01 | 0.01 | 0.01 | 0.01 | 1 以下
| 1,4-ジオキサン | ㎎/L | 2024-07-26: <0.005; 2025-01-09: <0.005 | <0.005 | <0.005 | <0.005 | 0.05 以下
| フェノール類 | ㎎/L
特殊項目 | 銅 | ㎎/L | [15 empty] | ――
| 亜鉛 | ㎎/L | [15 empty] | ――
| 鉄_溶解性 | ㎎/L | [15 empty] | ――
| マンガン_溶解性 | ㎎/L | [15 empty] | ――
| クロム | ㎎/L | [15 empty] | ――
要監視項目 | クロロホルム | ㎎/L | [15 empty] | 0.06 以下
| トランス-1,2-ジクロロエチレン | ㎎/L | [15 empty] | 0.04 以下
| 1,2-ジクロロプロパン | ㎎/L | [15 empty] | 0.06 以下
| p-ジクロロベンゼン | ㎎/L | [15 empty] | 0.2 以下
| イソキサチオン | ㎎/L | [15 empty] | 0.008 以下
| ダイアジノン | ㎎/L | [15 empty] | 0.005 以下
| フェニトロチオン | ㎎/L | [15 empty] | 0.003 以下
| イソプロチオラン | ㎎/L | [15 empty] | 0.04 以下
| オキシン銅 | ㎎/L | [15 empty] | 0.04 以下
| クロロタロニル | ㎎/L | [15 empty] | 0.05 以下
| プロピザミド | ㎎/L | [15 empty] | 0.008 以下
| EPN | ㎎/L | [15 empty] | 0.006 以下
| ジクロルボス | ㎎/L | [15 empty] | 0.008 以下
| フェノブカルブ | ㎎/L | [15 empty] | 0.03 以下
| イプロベンホス | ㎎/L | [15 empty] | 0.008 以下
| クロルニトロフェン | ㎎/L | [15 empty] | ――
| トルエン | ㎎/L | [15 empty] | 0.6 以下
| キシレン | ㎎/L | [15 empty] | 0.4 以下
| フタル酸ジエチルヘキシル | ㎎/L | [15 empty] | 0.06 以下
| ニッケル | ㎎/L | [15 empty] | ――
| モリブデン | ㎎/L | [15 empty] | 0.07 以下
| アンチモン | ㎎/L | [15 empty] | 0.02 以下
| クロロエチレン | ㎎/L | [15 empty] | 0.002 以下
| エピクロロヒドリン | ㎎/L | [15 empty] | 0.0004 以下
| 全マンガン | ㎎/L | [15 empty] | 0.2 以下
| ウラン | ㎎/L | [15 empty] | 0.002 以下
| ﾍﾟﾙﾌﾙｵﾛｵｸﾀﾝｽﾙﾎﾝ酸(PFOS) | ㎎/L | [15 empty] | 0.00005 以下
| ﾍﾟﾙﾌﾙｵﾛｵｸﾀﾝ酸(PFOA) | ㎎/L
その他の項目 | フェノール | ㎎/L
| ホルムアルデヒド | ㎎/L
| 塩素イオン | ㎎/L | 8.2 | 11 | 9.7 | 8.7 | 11 | 11 | 15 | 10 | 14 | 16 | 17 | 13 | 12.05 | 17 | 8.2 | ――
| アンモニア態窒素 | ㎎/L | [15 empty] | ――
| 亜硝酸性窒素 | ㎎/L | [15 empty] | ――
| 硝酸性窒素 | ㎎/L | [15 empty] | ――
| 有機態窒素 | ㎎/L | [15 empty] | ――
| 燐酸態燐 | ㎎/L | [15 empty] | ――
| クロロフィルa | ㎎/ｍ３ | [15 empty] | ――
| トリハロメタン生成能 | ㎎/L | [15 empty] | ――
| クロロホルム生成能 | ㎎/L | [15 empty] | ――
| ブロモジクロロメタン生成能 | ㎎/L | [15 empty] | ――
| ジブロモクロロメタン生成能 | ㎎/L | [15 empty] | ――
| ブロモホルム生成能 | ㎎/L | [15 empty] | ――
| ふん便性大腸菌群数 | 個/100mL | [15 empty] | ――
| 濁度 | 度 | [15 empty] | ――
| メチレンブルー活性物質 | ㎎/ｌ | [15 empty] | ――
| 電気伝導度 | μS/㎝ | [15 empty] | ――
| 直鎖アルキルベンゼンスルホン酸及びその塩 | ㎎/L
| 4-t-オクチルフェノール | ㎎/L
| アニリン | ㎎/L
| 2,4-ジクロロフェノール | ㎎/L
| ビスフェノールＡ | ㎎/L
特記事項

## 本庄神社前
2024年度 公共用水水質結果一覧表（本庄神社前）
水系 |  |  | 羽原川 | [14 empty] | 環境基準 または 指針値
測定地点名 |  |  | 本庄神社前
環境基準類型 |  |  | 河川C
採取年月日 |  |  | 2024-04-11 | 2024-05-10 | 2024-06-04 | 2024-07-26 | 2024-08-01 | 2024-09-03 | 2024-10-01 | 2024-11-13 | 2024-12-03 | 2025-01-09 | 2025-02-04 | 2025-03-11 | 平均 | 最大 | 最小
気温 |  | ℃ | 14.1 | 24.6 | 24.7 | 31.6 | 33.6 | 29.4 | 30.7 | 22.0 | 8.4 | 3.0 | 1.2 | 8.9
水温 |  | ℃ | 12.9 | 23.2 | 23.7 | 28.7 | 33.5 | 28.7 | 30.9 | 21.5 | 10.2 | 5.8 | 3.0 | 8.8
透視度 |  | ㎝ | >30 | >30 | >30 | >30 | >30 | >30 | >30 | >30 | >30 | >30 | >30 | >30
流量 |  | m3/S | 0.23 | 0.05 | 0.11 | 0.13 | 0.07 | 0.11 | 0.04 | 0.07 | 0.03 | 0.02 | 0.04 | 0.13 | 0.085833 | 0.23 | 0.02
測定項目
生活環境項目 | p H |  | 7.7 | 8.4 | 8.4 | 8.1 | 8.7 | 8.4 | 8.6 | 8.1 | 7.9 | 8.4 | 7.7 | 7.9 | 8.1917 | 8.7 | 7.7 | 6.5～8.5
| D O | ㎎/L | 11 | 10 | 11 | 10 | 12 | 10 | 12 | 10 | 10 | 11 | 12 | 12 | 10.9167 | 12 | 10 | 5 以上
| B O D | ㎎/L | 1 | 1.1 | 1.5 | 1.3 | 2.1 | 1.4 | 1.3 | 1.3 | 1 | 1.6 | 1.6 | 1.8 | 1.4167 | 2.1 | 1 | 5 以下
| C O D | ㎎/L | 5.5 | 5.4 | 5.9 | 6.6 | 6.4 | 4.8 | 4.4 | 4.8 | 4 | 4.6 | 4.7 | 5 | 5.175 | 6.6 | 4 | ――
| S S | ㎎/L | 1 | 5 | 2 | 2 | 2 | 6 | 2 | 2 | <1 | 1 | <1 | <1 | 2 | 6 | <1 | 50 以下
| 大腸菌群数 | MPN/100ｍL | 2024-04-11: 3300; 2024-07-26: 35000; 2024-10-01: 14000; 2025-01-09: 7900 | 15000 | 35000 | 3300 | ――
| n-ヘキサン抽出物質 | ㎎/L | [15 empty] | ――
| 全窒素 | ㎎/L | 1.5 | 1.7 | 1 | 1 | 1.1 | 1.5 | 1.2 | 1.7 | 2.1 | 3.2 | 2.7 | 3.1 | 1.8167 | 3.2 | 1 | ――
| 全燐 | ㎎/L | 0.11 | 0.22 | 0.17 | 0.23 | 0.28 | 0.24 | 0.22 | 0.21 | 0.14 | 0.17 | 0.14 | 0.15 | 0.19 | 0.28 | 0.11 | ――
| 全亜鉛 | ㎎/L | [15 empty] | ――
| ノニルフェノール | ㎎/L | [15 empty] | ――
| 底層溶存酸素量 | ㎎/L
| 透明度 | m
| 大腸菌数 | CFU/100ｍL | 400 | 1000 | 3700 | 1800 | 550 | 2800 | 2600 | 1900 | 460 | 1400 | 730 | 1800 | 1600 | 3700 | 400 | ――
補足測定項目 | T O C | ㎎/L | 2024-04-11: 3.9; 2024-07-26: 4.2; 2024-10-01: 3; 2025-01-09: 2.7 | 3.45 | 4.2 | 2.7 | ――
健康項目 | カドミウム | ㎎/L | 2024-07-26: <0.0003; 2025-01-09: <0.0003 | <0.0003 | <0.0003 | <0.0003 | 0.003 以下
| 全シアン | ㎎/L | 2024-07-26: <0.1; 2025-01-09: <0.1 | <0.1 | <0.1 | <0.1 | 検出されないこと
| 鉛 | ㎎/L | 2024-07-26: <0.005; 2025-01-09: <0.005 | <0.005 | <0.005 | <0.005 | 0.01 以下
| 六価クロム | ㎎/L | 2024-07-26: <0.01; 2025-01-09: <0.01 | <0.01 | <0.01 | <0.01 | 0.02 以下
| 砒素 | ㎎/L | 2024-07-26: <0.005; 2025-01-09: <0.005 | <0.005 | <0.005 | <0.005 | 0.01 以下
| 総水銀 | ㎎/L | 2024-07-26: <0.0005; 2025-01-09: <0.0005 | <0.0005 | <0.0005 | <0.0005 | 0.0005 以下
| アルキル水銀 | ㎎/L
| P C B | ㎎/L | 2024-07-26: <0.0005 | <0.0005 | <0.0005 | <0.0005 | 検出されないこと
| ジクロロメタン | ㎎/L | 2024-07-26: <0.002; 2025-01-09: <0.002 | <0.002 | <0.002 | <0.002 | 0.02 以下
| 四塩化炭素 | ㎎/L | 2024-07-26: <0.0002; 2025-01-09: <0.0002 | <0.0002 | <0.0002 | <0.0002 | 0.002 以下
| 1,2-ジクロロエタン | ㎎/L | 2024-07-26: <0.0004; 2025-01-09: <0.0004 | <0.0004 | <0.0004 | <0.0004 | 0.004 以下
| 1,1-ジクロロエチレン | ㎎/L | 2024-07-26: <0.002; 2025-01-09: <0.002 | <0.002 | <0.002 | <0.002 | 0.1 以下
| ｼｽ-1,2-ｼﾞｸﾛﾛｴﾁﾚﾝ | ㎎/L | 2024-07-26: <0.004; 2025-01-09: <0.004 | <0.004 | <0.004 | <0.004 | 0.04 以下
| 1,1,1-ﾄﾘｸﾛﾛｴﾀﾝ | ㎎/L | 2024-07-26: <0.0005; 2025-01-09: <0.0005 | <0.0005 | <0.0005 | <0.0005 | 1 以下
| 1,1,2-ﾄﾘｸﾛﾛｴﾀﾝ | ㎎/L | 2024-07-26: <0.0006; 2025-01-09: <0.0006 | <0.0006 | <0.0006 | <0.0006 | 0.006 以下
| トリクロロエチレン | ㎎/L | 2024-07-26: <0.001; 2025-01-09: <0.001 | <0.001 | <0.001 | <0.001 | 0.01 以下
| テトラクロロエチレン | ㎎/L | 2024-07-26: <0.0005; 2025-01-09: <0.0005 | <0.0005 | <0.0005 | <0.0005 | 0.01 以下
| 1,3-ジクロロプロペン | ㎎/L | 2024-07-26: <0.0002; 2025-01-09: <0.0002 | <0.0002 | <0.0002 | <0.0002 | 0.002 以下
| チウラム | ㎎/L | 2024-07-26: <0.0006; 2025-01-09: <0.0006 | <0.0006 | <0.0006 | <0.0006 | 0.006 以下
| シマジン | ㎎/L | 2024-07-26: <0.0003; 2025-01-09: <0.0003 | <0.0003 | <0.0003 | <0.0003 | 0.003 以下
| チオベンカルブ | ㎎/L | 2024-07-26: <0.002; 2025-01-09: <0.002 | <0.002 | <0.002 | <0.002 | 0.02 以下
| ベンゼン | ㎎/L | 2024-07-26: <0.001; 2025-01-09: <0.001 | <0.001 | <0.001 | <0.001 | 0.01 以下
| セレン | ㎎/L | 2024-07-26: <0.002; 2025-01-09: <0.002 | <0.002 | <0.002 | <0.002 | 0.01 以下
| 硝酸性窒素及び亜硝酸性窒素 | ㎎/L | 2024-07-26: 0.61; 2025-01-09: 2.4 | 1.505 | 2.4 | 0.61 | 10 以下
| ふっ素 | ㎎/L | 2024-07-26: 0.3; 2025-01-09: 0.38 | 0.34 | 0.38 | 0.3 | 0.8 以下
| ほう素 | ㎎/L | 2024-07-26: 0.07; 2025-01-09: 0.06 | 0.065 | 0.07 | 0.06 | 1 以下
| 1,4-ジオキサン | ㎎/L | 2024-07-26: <0.005; 2025-01-09: <0.005 | <0.005 | <0.005 | <0.005 | 0.05 以下
| フェノール類 | ㎎/L
特殊項目 | 銅 | ㎎/L | [15 empty] | ――
| 亜鉛 | ㎎/L | [15 empty] | ――
| 鉄_溶解性 | ㎎/L | [15 empty] | ――
| マンガン_溶解性 | ㎎/L | [15 empty] | ――
| クロム | ㎎/L | [15 empty] | ――
要監視項目 | クロロホルム | ㎎/L | [15 empty] | 0.06 以下
| トランス-1,2-ジクロロエチレン | ㎎/L | [15 empty] | 0.04 以下
| 1,2-ジクロロプロパン | ㎎/L | [15 empty] | 0.06 以下
| p-ジクロロベンゼン | ㎎/L | [15 empty] | 0.2 以下
| イソキサチオン | ㎎/L | [15 empty] | 0.008 以下
| ダイアジノン | ㎎/L | [15 empty] | 0.005 以下
| フェニトロチオン | ㎎/L | [15 empty] | 0.003 以下
| イソプロチオラン | ㎎/L | [15 empty] | 0.04 以下
| オキシン銅 | ㎎/L | [15 empty] | 0.04 以下
| クロロタロニル | ㎎/L | [15 empty] | 0.05 以下
| プロピザミド | ㎎/L | [15 empty] | 0.008 以下
| EPN | ㎎/L | [15 empty] | 0.006 以下
| ジクロルボス | ㎎/L | [15 empty] | 0.008 以下
| フェノブカルブ | ㎎/L | [15 empty] | 0.03 以下
| イプロベンホス | ㎎/L | [15 empty] | 0.008 以下
| クロルニトロフェン | ㎎/L | [15 empty] | ――
| トルエン | ㎎/L | [15 empty] | 0.6 以下
| キシレン | ㎎/L | [15 empty] | 0.4 以下
| フタル酸ジエチルヘキシル | ㎎/L | [15 empty] | 0.06 以下
| ニッケル | ㎎/L | [15 empty] | ――
| モリブデン | ㎎/L | [15 empty] | 0.07 以下
| アンチモン | ㎎/L | [15 empty] | 0.02 以下
| クロロエチレン | ㎎/L | [15 empty] | 0.002 以下
| エピクロロヒドリン | ㎎/L | [15 empty] | 0.0004 以下
| 全マンガン | ㎎/L | [15 empty] | 0.2 以下
| ウラン | ㎎/L | [15 empty] | 0.002 以下
| ﾍﾟﾙﾌﾙｵﾛｵｸﾀﾝｽﾙﾎﾝ酸(PFOS) | ㎎/L | [15 empty] | 0.00005 以下
| ﾍﾟﾙﾌﾙｵﾛｵｸﾀﾝ酸(PFOA) | ㎎/L
その他の項目 | フェノール | ㎎/L
| ホルムアルデヒド | ㎎/L
| 塩素イオン | ㎎/L | 68 | 380 | 130 | 230 | 100 | 1700 | 1800 | 240 | 310 | 270 | 150 | 78 | 460 | 1800 | 68 | ――
| アンモニア態窒素 | ㎎/L | [15 empty] | ――
| 亜硝酸性窒素 | ㎎/L | [15 empty] | ――
| 硝酸性窒素 | ㎎/L | [15 empty] | ――
| 有機態窒素 | ㎎/L | [15 empty] | ――
| 燐酸態燐 | ㎎/L | [15 empty] | ――
| クロロフィルa | ㎎/ｍ３ | [15 empty] | ――
| トリハロメタン生成能 | ㎎/L | [15 empty] | ――
| クロロホルム生成能 | ㎎/L | [15 empty] | ――
| ブロモジクロロメタン生成能 | ㎎/L | [15 empty] | ――
| ジブロモクロロメタン生成能 | ㎎/L | [15 empty] | ――
| ブロモホルム生成能 | ㎎/L | [15 empty] | ――
| ふん便性大腸菌群数 | 個/100mL | [15 empty] | ――
| 濁度 | 度 | [15 empty] | ――
| メチレンブルー活性物質 | ㎎/ｌ | [15 empty] | ――
| 電気伝導度 | μS/㎝ | [15 empty] | ――
| 直鎖アルキルベンゼンスルホン酸及びその塩 | ㎎/L
| 4-t-オクチルフェノール | ㎎/L
| アニリン | ㎎/L
| 2,4-ジクロロフェノール | ㎎/L
| ビスフェノールＡ | ㎎/L
特記事項

## 山片橋
2024年度 公共用水水質結果一覧表（山片橋）
水系 |  |  | 芦田川 | [14 empty] | 環境基準 または 指針値
測定地点名 |  |  | 山片橋
環境基準類型 |  |  | 河川A
採取年月日 |  |  | 2024-04-11 | 2024-05-10 | 2024-06-04 | 2024-07-26 | 2024-08-01 | 2024-09-03 | 2024-10-01 | 2024-11-13 | 2024-12-03 | 2025-01-09 | 2025-02-04 | 2025-03-11 | 平均 | 最大 | 最小
気温 |  | ℃ | 16.7 | 19.7 | 23.3 | 34.8 | 33.2 | 29.2 | 26.3 | 18.0 | 13.4 | 3.3 | 4.8 | 9.3
水温 |  | ℃ | 14.2 | 16.3 | 18.7 | 29.8 | 28.6 | 26.2 | 24.1 | 15.8 | 10.4 | 3.8 | 4.6 | 8.8
透視度 |  | ㎝ | >30 | >30 | >30 | >30 | >30 | >30 | >30 | >30 | >30 | >30 | >30 | >30
流量 |  | m3/S | 0.22 | 0.06 | 0.16 | 0.14 | 0.12 | 0.28 | 0.1 | 0.13 | 0.04 | 0.04 | 0.12 | 0.1 | 0.12583 | 0.28 | 0.04
測定項目
生活環境項目 | p H |  | 7.9 | 8.1 | 7.5 | 8.2 | 8 | 8 | 8.1 | 7.9 | 8 | 7.8 | 7.9 | 8.3 | 7.975 | 8.3 | 7.5 | 6.5～8.5
| D O | ㎎/L | 11 | 10 | 8.2 | 8.5 | 8.5 | 8.9 | 8.7 | 10 | 11 | 12 | 13 | 14 | 10.3167 | 14 | 8.2 | 7.5 以上
| B O D | ㎎/L | 0.9 | 1.3 | 1.2 | 1.1 | 1.8 | 1.1 | 1.1 | 1.3 | 0.9 | 1.3 | 1.7 | 1.6 | 1.275 | 1.8 | 0.9 | 2 以下
| C O D | ㎎/L | 4.5 | 4.3 | 4.3 | 4.4 | 4.1 | 4.2 | 4.3 | 4.2 | 3.4 | 4.2 | 4.7 | 4.4 | 4.25 | 4.7 | 3.4 | ――
| S S | ㎎/L | 4 | 2 | 2 | 3 | 2 | 2 | 2 | 2 | 1 | 1 | 1 | 1 | 1.9167 | 4 | 1 | 25 以下
| 大腸菌群数 | MPN/100ｍL | [15 empty] | ――
| n-ヘキサン抽出物質 | ㎎/L | [15 empty] | ――
| 全窒素 | ㎎/L | [15 empty] | ――
| 全燐 | ㎎/L | [15 empty] | ――
| 全亜鉛 | ㎎/L | [15 empty] | ――
| ノニルフェノール | ㎎/L | [15 empty] | ――
| 底層溶存酸素量 | ㎎/L
| 透明度 | m
| 大腸菌数 | CFU/100ｍL | 73 | 58 | 55 | 58 | 81 | 560 | 260 | 79 | 66 | 240 | 420 | 400 | 200 | 560 | 55 | 1000 以下
補足測定項目 | T O C | ㎎/L | 2024-04-11: 3.1; 2024-07-26: 2.9; 2024-10-01: 2.9; 2025-01-09: 2.5 | 2.85 | 3.1 | 2.5 | ――
健康項目 | カドミウム | ㎎/L | 2024-07-26: <0.0003 | <0.0003 | <0.0003 | <0.0003 | 0.003 以下
| 全シアン | ㎎/L | 2024-07-26: <0.1 | <0.1 | <0.1 | <0.1 | 検出されないこと
| 鉛 | ㎎/L | 2024-07-26: <0.005 | <0.005 | <0.005 | <0.005 | 0.01 以下
| 六価クロム | ㎎/L | 2024-07-26: <0.01 | <0.01 | <0.01 | <0.01 | 0.02 以下
| 砒素 | ㎎/L | 2024-07-26: <0.005 | <0.005 | <0.005 | <0.005 | 0.01 以下
| 総水銀 | ㎎/L | 2024-07-26: <0.0005 | <0.0005 | <0.0005 | <0.0005 | 0.0005 以下
| アルキル水銀 | ㎎/L
| P C B | ㎎/L | 2024-07-26: <0.0005 | <0.0005 | <0.0005 | <0.0005 | 検出されないこと
| ジクロロメタン | ㎎/L | 2024-07-26: <0.002 | <0.002 | <0.002 | <0.002 | 0.02 以下
| 四塩化炭素 | ㎎/L | 2024-07-26: <0.0002 | <0.0002 | <0.0002 | <0.0002 | 0.002 以下
| 1,2-ジクロロエタン | ㎎/L | 2024-07-26: <0.0004 | <0.0004 | <0.0004 | <0.0004 | 0.004 以下
| 1,1-ジクロロエチレン | ㎎/L | 2024-07-26: <0.002 | <0.002 | <0.002 | <0.002 | 0.1 以下
| ｼｽ-1,2-ｼﾞｸﾛﾛｴﾁﾚﾝ | ㎎/L | 2024-07-26: <0.004 | <0.004 | <0.004 | <0.004 | 0.04 以下
| 1,1,1-ﾄﾘｸﾛﾛｴﾀﾝ | ㎎/L | 2024-07-26: <0.0005 | <0.0005 | <0.0005 | <0.0005 | 1 以下
| 1,1,2-ﾄﾘｸﾛﾛｴﾀﾝ | ㎎/L | 2024-07-26: <0.0006 | <0.0006 | <0.0006 | <0.0006 | 0.006 以下
| トリクロロエチレン | ㎎/L | 2024-07-26: <0.001 | <0.001 | <0.001 | <0.001 | 0.01 以下
| テトラクロロエチレン | ㎎/L | 2024-07-26: <0.0005 | <0.0005 | <0.0005 | <0.0005 | 0.01 以下
| 1,3-ジクロロプロペン | ㎎/L | 2024-07-26: <0.0002 | <0.0002 | <0.0002 | <0.0002 | 0.002 以下
| チウラム | ㎎/L | 2024-07-26: <0.0006 | <0.0006 | <0.0006 | <0.0006 | 0.006 以下
| シマジン | ㎎/L | 2024-07-26: <0.0003 | <0.0003 | <0.0003 | <0.0003 | 0.003 以下
| チオベンカルブ | ㎎/L | 2024-07-26: <0.002 | <0.002 | <0.002 | <0.002 | 0.02 以下
| ベンゼン | ㎎/L | 2024-07-26: <0.001 | <0.001 | <0.001 | <0.001 | 0.01 以下
| セレン | ㎎/L | 2024-07-26: <0.002 | <0.002 | <0.002 | <0.002 | 0.01 以下
| 硝酸性窒素及び亜硝酸性窒素 | ㎎/L | 2024-07-26: 0.81 | 0.81 | 0.81 | 0.81 | 10 以下
| ふっ素 | ㎎/L | 2024-07-26: 0.25 | 0.25 | 0.25 | 0.25 | 0.8 以下
| ほう素 | ㎎/L | 2024-07-26: 0.01 | 0.01 | 0.01 | 0.01 | 1 以下
| 1,4-ジオキサン | ㎎/L | 2024-07-26: <0.005 | <0.005 | <0.005 | <0.005 | 0.05 以下
| フェノール類 | ㎎/L
特殊項目 | 銅 | ㎎/L | [15 empty] | ――
| 亜鉛 | ㎎/L | [15 empty] | ――
| 鉄_溶解性 | ㎎/L | [15 empty] | ――
| マンガン_溶解性 | ㎎/L | [15 empty] | ――
| クロム | ㎎/L | [15 empty] | ――
要監視項目 | クロロホルム | ㎎/L | [15 empty] | 0.06 以下
| トランス-1,2-ジクロロエチレン | ㎎/L | [15 empty] | 0.04 以下
| 1,2-ジクロロプロパン | ㎎/L | [15 empty] | 0.06 以下
| p-ジクロロベンゼン | ㎎/L | [15 empty] | 0.2 以下
| イソキサチオン | ㎎/L | [15 empty] | 0.008 以下
| ダイアジノン | ㎎/L | [15 empty] | 0.005 以下
| フェニトロチオン | ㎎/L | [15 empty] | 0.003 以下
| イソプロチオラン | ㎎/L | [15 empty] | 0.04 以下
| オキシン銅 | ㎎/L | [15 empty] | 0.04 以下
| クロロタロニル | ㎎/L | [15 empty] | 0.05 以下
| プロピザミド | ㎎/L | [15 empty] | 0.008 以下
| EPN | ㎎/L | [15 empty] | 0.006 以下
| ジクロルボス | ㎎/L | [15 empty] | 0.008 以下
| フェノブカルブ | ㎎/L | [15 empty] | 0.03 以下
| イプロベンホス | ㎎/L | [15 empty] | 0.008 以下
| クロルニトロフェン | ㎎/L | [15 empty] | ――
| トルエン | ㎎/L | [15 empty] | 0.6 以下
| キシレン | ㎎/L | [15 empty] | 0.4 以下
| フタル酸ジエチルヘキシル | ㎎/L | [15 empty] | 0.06 以下
| ニッケル | ㎎/L | [15 empty] | ――
| モリブデン | ㎎/L | [15 empty] | 0.07 以下
| アンチモン | ㎎/L | [15 empty] | 0.02 以下
| クロロエチレン | ㎎/L | [15 empty] | 0.002 以下
| エピクロロヒドリン | ㎎/L | [15 empty] | 0.0004 以下
| 全マンガン | ㎎/L | [15 empty] | 0.2 以下
| ウラン | ㎎/L | [15 empty] | 0.002 以下
| ﾍﾟﾙﾌﾙｵﾛｵｸﾀﾝｽﾙﾎﾝ酸(PFOS) | ㎎/L | [15 empty] | 0.00005 以下
| ﾍﾟﾙﾌﾙｵﾛｵｸﾀﾝ酸(PFOA) | ㎎/L
その他の項目 | フェノール | ㎎/L
| ホルムアルデヒド | ㎎/L
| 塩素イオン | ㎎/L | 8.4 | 10 | 10 | 9 | 10 | 8.5 | 9.6 | 8.6 | 10 | 12 | 14 | 11 | 10.0917 | 14 | 8.4 | ――
| アンモニア態窒素 | ㎎/L | [15 empty] | ――
| 亜硝酸性窒素 | ㎎/L | [15 empty] | ――
| 硝酸性窒素 | ㎎/L | [15 empty] | ――
| 有機態窒素 | ㎎/L | [15 empty] | ――
| 燐酸態燐 | ㎎/L | [15 empty] | ――
| クロロフィルa | ㎎/ｍ３ | [15 empty] | ――
| トリハロメタン生成能 | ㎎/L | [15 empty] | ――
| クロロホルム生成能 | ㎎/L | [15 empty] | ――
| ブロモジクロロメタン生成能 | ㎎/L | [15 empty] | ――
| ジブロモクロロメタン生成能 | ㎎/L | [15 empty] | ――
| ブロモホルム生成能 | ㎎/L | [15 empty] | ――
| ふん便性大腸菌群数 | 個/100mL | [15 empty] | ――
| 濁度 | 度 | [15 empty] | ――
| メチレンブルー活性物質 | ㎎/ｌ | [15 empty] | ――
| 電気伝導度 | μS/㎝ | [15 empty] | ――
| 直鎖アルキルベンゼンスルホン酸及びその塩 | ㎎/L
| 4-t-オクチルフェノール | ㎎/L
| アニリン | ㎎/L
| 2,4-ジクロロフェノール | ㎎/L
| ビスフェノールＡ | ㎎/L
特記事項

## 観音橋
2024年度 公共用水水質結果一覧表（観音橋）
水系 |  |  | 芦田川 | [14 empty] | 環境基準 または 指針値
測定地点名 |  |  | 観音橋
環境基準類型 |  |  | 河川B
採取年月日 |  |  | 2024-04-11 | 2024-05-10 | 2024-06-04 | 2024-07-26 | 2024-08-01 | 2024-09-03 | 2024-10-01 | 2024-11-13 | 2024-12-03 | 2025-01-09 | 2025-02-04 | 2025-03-11 | 平均 | 最大 | 最小
気温 |  | ℃ | 15.6 | 18.2 | 21.5 | 33.4 | 32.4 | 26.4 | 26.4 | 18.3 | 14.0 | 4.5 | 3.2 | 11.9
水温 |  | ℃ | 13.2 | 17.9 | 20.9 | 34.0 | 29.7 | 28.1 | 25.2 | 16.1 | 12.4 | 4.2 | 5.2 | 10.5
透視度 |  | ㎝ | >30 | >30 | >30 | >30 | >30 | >30 | >30 | >30 | >30 | >30 | >30 | >30
流量 |  | m3/S | 1.27 | 0.22 | 0.81 | 0.59 | 0.72 | 0.59 | 0.4 | 0.49 | 0.3 | 0.16 | 0.21 | 0.42 | 0.515 | 1.27 | 0.16
測定項目
生活環境項目 | p H |  | 8.1 | 8 | 7.7 | 8.7 | 8.1 | 7.8 | 8 | 7.9 | 8 | 7.7 | 7.9 | 7.8 | 7.975 | 8.7 | 7.7 | 6.5～8.5
| D O | ㎎/L | 10 | 9.9 | 9.5 | 10 | 9.1 | 7.8 | 8.8 | 10 | 11 | 11 | 12 | 10 | 9.925 | 12 | 7.8 | 5 以上
| B O D | ㎎/L | 2.1 | 2.4 | 2.3 | 1.9 | 2.6 | 2 | 1.6 | 2.8 | 1.9 | 4.4 | 6.1 | 4.4 | 2.875 | 6.1 | 1.6 | 3 以下
| C O D | ㎎/L | 5.8 | 5.6 | 6.6 | 5.7 | 5.9 | 6.4 | 5.7 | 5.5 | 4.3 | 6.7 | 7 | 6.6 | 5.9833 | 7 | 4.3 | ――
| S S | ㎎/L | 6 | 4 | 9 | 5 | 6 | 12 | 8 | 8 | 2 | 3 | 17 | 8 | 7.3333 | 17 | 2 | 25 以下
| 大腸菌群数 | MPN/100ｍL | [15 empty] | ――
| n-ヘキサン抽出物質 | ㎎/L | [15 empty] | ――
| 全窒素 | ㎎/L | 2.2 | 3 | 2.2 | 1.5 | 1.3 | 1.7 | 1.4 | 2 | 2.4 | 4.2 | 3.9 | 3.2 | 2.4167 | 4.2 | 1.3 | ――
| 全燐 | ㎎/L | 0.22 | 0.43 | 0.27 | 0.3 | 0.31 | 0.28 | 0.25 | 0.21 | 0.25 | 0.43 | 0.36 | 0.29 | 0.3 | 0.43 | 0.21 | ――
| 全亜鉛 | ㎎/L | [15 empty] | ――
| ノニルフェノール | ㎎/L | [15 empty] | ――
| 底層溶存酸素量 | ㎎/L
| 透明度 | m
| 大腸菌数 | CFU/100ｍL | 68 | 480 | 300 | 260 | 230 | 220 | 420 | 520 | 160 | 1800 | 940 | 800 | 520 | 1800 | 68 | 1000 以下
補足測定項目 | T O C | ㎎/L | 2024-04-11: 3.9; 2024-07-26: 3.7; 2024-10-01: 3.5; 2025-01-09: 4.1 | 3.8 | 4.1 | 3.5 | ――
健康項目 | カドミウム | ㎎/L | 2024-07-26: <0.0003; 2025-01-09: <0.0003 | <0.0003 | <0.0003 | <0.0003 | 0.003 以下
| 全シアン | ㎎/L | 2024-07-26: <0.1; 2025-01-09: <0.1 | <0.1 | <0.1 | <0.1 | 検出されないこと
| 鉛 | ㎎/L | 2024-07-26: <0.005; 2025-01-09: <0.005 | <0.005 | <0.005 | <0.005 | 0.01 以下
| 六価クロム | ㎎/L | 2024-07-26: <0.01; 2025-01-09: <0.01 | <0.01 | <0.01 | <0.01 | 0.02 以下
| 砒素 | ㎎/L | 2024-07-26: <0.005; 2025-01-09: <0.005 | <0.005 | <0.005 | <0.005 | 0.01 以下
| 総水銀 | ㎎/L | 2024-07-26: <0.0005; 2025-01-09: <0.0005 | <0.0005 | <0.0005 | <0.0005 | 0.0005 以下
| アルキル水銀 | ㎎/L
| P C B | ㎎/L | 2024-07-26: <0.0005 | <0.0005 | <0.0005 | <0.0005 | 検出されないこと
| ジクロロメタン | ㎎/L | 2024-07-26: <0.002; 2025-01-09: <0.002 | <0.002 | <0.002 | <0.002 | 0.02 以下
| 四塩化炭素 | ㎎/L | 2024-07-26: <0.0002; 2025-01-09: <0.0002 | <0.0002 | <0.0002 | <0.0002 | 0.002 以下
| 1,2-ジクロロエタン | ㎎/L | 2024-07-26: <0.0004; 2025-01-09: <0.0004 | <0.0004 | <0.0004 | <0.0004 | 0.004 以下
| 1,1-ジクロロエチレン | ㎎/L | 2024-07-26: <0.002; 2025-01-09: <0.002 | <0.002 | <0.002 | <0.002 | 0.1 以下
| ｼｽ-1,2-ｼﾞｸﾛﾛｴﾁﾚﾝ | ㎎/L | 2024-07-26: <0.004; 2025-01-09: <0.004 | <0.004 | <0.004 | <0.004 | 0.04 以下
| 1,1,1-ﾄﾘｸﾛﾛｴﾀﾝ | ㎎/L | 2024-07-26: <0.0005; 2025-01-09: <0.0005 | <0.0005 | <0.0005 | <0.0005 | 1 以下
| 1,1,2-ﾄﾘｸﾛﾛｴﾀﾝ | ㎎/L | 2024-07-26: <0.0006; 2025-01-09: <0.0006 | <0.0006 | <0.0006 | <0.0006 | 0.006 以下
| トリクロロエチレン | ㎎/L | 2024-07-26: <0.001; 2025-01-09: <0.001 | <0.001 | <0.001 | <0.001 | 0.01 以下
| テトラクロロエチレン | ㎎/L | 2024-07-26: <0.0005; 2025-01-09: <0.0005 | <0.0005 | <0.0005 | <0.0005 | 0.01 以下
| 1,3-ジクロロプロペン | ㎎/L | 2024-07-26: <0.0002; 2025-01-09: <0.0002 | <0.0002 | <0.0002 | <0.0002 | 0.002 以下
| チウラム | ㎎/L | 2024-07-26: <0.0006; 2025-01-09: <0.0006 | <0.0006 | <0.0006 | <0.0006 | 0.006 以下
| シマジン | ㎎/L | 2024-07-26: <0.0003; 2025-01-09: <0.0003 | <0.0003 | <0.0003 | <0.0003 | 0.003 以下
| チオベンカルブ | ㎎/L | 2024-07-26: <0.002; 2025-01-09: <0.002 | <0.002 | <0.002 | <0.002 | 0.02 以下
| ベンゼン | ㎎/L | 2024-07-26: <0.001; 2025-01-09: <0.001 | <0.001 | <0.001 | <0.001 | 0.01 以下
| セレン | ㎎/L | 2024-07-26: <0.002; 2025-01-09: <0.002 | <0.002 | <0.002 | <0.002 | 0.01 以下
| 硝酸性窒素及び亜硝酸性窒素 | ㎎/L | 2024-07-26: 1; 2025-01-09: 2.1 | 1.55 | 2.1 | 1 | 10 以下
| ふっ素 | ㎎/L | 2024-07-26: 0.3; 2025-01-09: 0.36 | 0.33 | 0.36 | 0.3 | 0.8 以下
| ほう素 | ㎎/L | 2024-07-26: 0.02; 2025-01-09: 0.01 | 0.015 | 0.02 | 0.01 | 1 以下
| 1,4-ジオキサン | ㎎/L | 2024-07-26: <0.005; 2025-01-09: <0.005 | <0.005 | <0.005 | <0.005 | 0.05 以下
| フェノール類 | ㎎/L
特殊項目 | 銅 | ㎎/L | [15 empty] | ――
| 亜鉛 | ㎎/L | [15 empty] | ――
| 鉄_溶解性 | ㎎/L | [15 empty] | ――
| マンガン_溶解性 | ㎎/L | [15 empty] | ――
| クロム | ㎎/L | [15 empty] | ――
要監視項目 | クロロホルム | ㎎/L | 2024-07-26: <0.001 | <0.001 | <0.001 | <0.001 | 0.06 以下
| トランス-1,2-ジクロロエチレン | ㎎/L | 2024-07-26: <0.001 | <0.001 | <0.001 | <0.001 | 0.04 以下
| 1,2-ジクロロプロパン | ㎎/L | 2024-07-26: <0.001 | <0.001 | <0.001 | <0.001 | 0.06 以下
| p-ジクロロベンゼン | ㎎/L | 2024-07-26: <0.001 | <0.001 | <0.001 | <0.001 | 0.2 以下
| イソキサチオン | ㎎/L | 2024-07-26: <0.0002 | <0.0002 | <0.0002 | <0.0002 | 0.008 以下
| ダイアジノン | ㎎/L | 2024-07-26: <0.0001 | <0.0001 | <0.0001 | <0.0001 | 0.005 以下
| フェニトロチオン | ㎎/L | 2024-07-26: <0.0002 | <0.0002 | <0.0002 | <0.0002 | 0.003 以下
| イソプロチオラン | ㎎/L | 2024-07-26: <0.0005 | <0.0005 | <0.0005 | <0.0005 | 0.04 以下
| オキシン銅 | ㎎/L | 2024-07-26: <0.002 | <0.002 | <0.002 | <0.002 | 0.04 以下
| クロロタロニル | ㎎/L | 2024-07-26: <0.0005 | <0.0005 | <0.0005 | <0.0005 | 0.05 以下
| プロピザミド | ㎎/L | 2024-07-26: <0.0001 | <0.0001 | <0.0001 | <0.0001 | 0.008 以下
| EPN | ㎎/L | 2024-07-26: <0.0005 | <0.0005 | <0.0005 | <0.0005 | 0.006 以下
| ジクロルボス | ㎎/L | 2024-07-26: <0.0005 | <0.0005 | <0.0005 | <0.0005 | 0.008 以下
| フェノブカルブ | ㎎/L | 2024-07-26: <0.0001 | <0.0001 | <0.0001 | <0.0001 | 0.03 以下
| イプロベンホス | ㎎/L | 2024-07-26: <0.0001 | <0.0001 | <0.0001 | <0.0001 | 0.008 以下
| クロルニトロフェン | ㎎/L | 2024-07-26: <0.0001 | <0.0001 | <0.0001 | <0.0001 | ――
| トルエン | ㎎/L | 2024-07-26: <0.01 | <0.01 | <0.01 | <0.01 | 0.6 以下
| キシレン | ㎎/L | 2024-07-26: <0.01 | <0.01 | <0.01 | <0.01 | 0.4 以下
| フタル酸ジエチルヘキシル | ㎎/L | 2024-07-26: <0.005 | <0.005 | <0.005 | <0.005 | 0.06 以下
| ニッケル | ㎎/L | 2024-07-26: <0.001 | <0.001 | <0.001 | <0.001 | ――
| モリブデン | ㎎/L | 2024-07-26: <0.007 | <0.007 | <0.007 | <0.007 | 0.07 以下
| アンチモン | ㎎/L | 2024-07-26: <0.001 | <0.001 | <0.001 | <0.001 | 0.02 以下
| クロロエチレン | ㎎/L | 2024-07-26: <0.0002 | <0.0002 | <0.0002 | <0.0002 | 0.002 以下
| エピクロロヒドリン | ㎎/L | 2024-07-26: <0.00004 | <0.00004 | <0.00004 | <0.00004 | 0.0004 以下
| 全マンガン | ㎎/L | 2024-07-26: 0.041 | 0.041 | 0.041 | 0.041 | 0.2 以下
| ウラン | ㎎/L | 2024-07-26: 0.0002 | 0.0002 | 0.0002 | 0.0002 | 0.002 以下
| ﾍﾟﾙﾌﾙｵﾛｵｸﾀﾝｽﾙﾎﾝ酸(PFOS) | ㎎/L | 2024-07-26: 5.4e-06 | 5.4e-06 | 5.4e-06 | 5.4e-06 | 0.00005 以下
| ﾍﾟﾙﾌﾙｵﾛｵｸﾀﾝ酸(PFOA) | ㎎/L | 2024-07-26: 4.3e-06 | 4.3e-06 | 4.3e-06 | 4.3e-06
その他の項目 | フェノール | ㎎/L
| ホルムアルデヒド | ㎎/L
| 塩素イオン | ㎎/L | 10 | 16 | 12 | 11 | 14 | 11 | 18 | 14 | 17 | 23 | 21 | 21 | 15.6667 | 23 | 10 | ――
| アンモニア態窒素 | ㎎/L | [15 empty] | ――
| 亜硝酸性窒素 | ㎎/L | [15 empty] | ――
| 硝酸性窒素 | ㎎/L | [15 empty] | ――
| 有機態窒素 | ㎎/L | [15 empty] | ――
| 燐酸態燐 | ㎎/L | [15 empty] | ――
| クロロフィルa | ㎎/ｍ３ | [15 empty] | ――
| トリハロメタン生成能 | ㎎/L | [15 empty] | ――
| クロロホルム生成能 | ㎎/L | [15 empty] | ――
| ブロモジクロロメタン生成能 | ㎎/L | [15 empty] | ――
| ジブロモクロロメタン生成能 | ㎎/L | [15 empty] | ――
| ブロモホルム生成能 | ㎎/L | [15 empty] | ――
| ふん便性大腸菌群数 | 個/100mL | [15 empty] | ――
| 濁度 | 度 | [15 empty] | ――
| メチレンブルー活性物質 | ㎎/ｌ | [15 empty] | ――
| 電気伝導度 | μS/㎝ | [15 empty] | ――
| 直鎖アルキルベンゼンスルホン酸及びその塩 | ㎎/L
| 4-t-オクチルフェノール | ㎎/L
| アニリン | ㎎/L
| 2,4-ジクロロフェノール | ㎎/L
| ビスフェノールＡ | ㎎/L
特記事項

## 矢川
2024年度 公共用水水質結果一覧表（矢川）
水系 |  |  | 山南川 | [14 empty] | 環境基準 または 指針値
測定地点名 |  |  | 矢川
環境基準類型 |  |  | 河川B
採取年月日 |  |  | 2024-04-11 | 2024-05-10 | 2024-06-04 | 2024-07-26 | 2024-08-01 | 2024-09-03 | 2024-10-01 | 2024-11-13 | 2024-12-03 | 2025-01-09 | 2025-02-04 | 2025-03-11 | 平均 | 最大 | 最小
気温 |  | ℃ | 17.5 | 19.9 | 22.4 | 33.4 | 33.4 | 31.2 | 28.8 | 19.6 | 15.4 | 3.9 | 4.5 | 10.3
水温 |  | ℃ | 13.2 | 18.5 | 21.2 | 31.1 | 31.0 | 31.7 | 25.9 | 16.6 | 11.2 | 4.1 | 4.2 | 9.4
透視度 |  | ㎝ | >30 | >30 | >30 | >30 | >30 | >30 | >30 | >30 | >30 | >30 | >30 | >30
流量 |  | m3/S | 0.12 | 0.07 | 0.07 | 0.06 | 0.05 | 0.07 | 0.05 | 0.1 | 0.09 | 0.04 | 0.08 | 0.04 | 0.07 | 0.12 | 0.04
測定項目
生活環境項目 | p H |  | 7.7 | 8 | 7.8 | 7.9 | 8 | 7.9 | 8.4 | 7.8 | 7.9 | 7.8 | 8 | 7.8 | 7.9167 | 8.4 | 7.7 | 6.5～8.5
| D O | ㎎/L | 10 | 10 | 8.5 | 8.1 | 7.5 | 7.9 | 10 | 9.1 | 9 | 11 | 13 | 8.7 | 9.4 | 13 | 7.5 | 5 以上
| B O D | ㎎/L | 0.9 | 1.5 | 2 | 1.6 | 2.2 | 1.5 | 1.2 | 1.6 | 2.1 | 2 | 3 | 2.6 | 1.85 | 3 | 0.9 | 3 以下
| C O D | ㎎/L | 4.6 | 4.8 | 6.2 | 4.8 | 5 | 5.3 | 4.6 | 4.9 | 3.8 | 5 | 5.9 | 5.9 | 5.0667 | 6.2 | 3.8 | ――
| S S | ㎎/L | 3 | 2 | 4 | 3 | 4 | 4 | 2 | 3 | 2 | 1 | 3 | 4 | 2.9167 | 4 | 1 | 25 以下
| 大腸菌群数 | MPN/100ｍL | [15 empty] | ――
| n-ヘキサン抽出物質 | ㎎/L | [15 empty] | ――
| 全窒素 | ㎎/L | 2.7 | 2.4 | 2.3 | 1.6 | 1.5 | 2.1 | 0.98 | 3.5 | 3.3 | 3.4 | 3.8 | 2.8 | 2.5317 | 3.8 | 0.98 | ――
| 全燐 | ㎎/L | 0.15 | 0.28 | 0.26 | 0.29 | 0.33 | 0.34 | 0.28 | 0.28 | 0.25 | 0.24 | 0.22 | 0.18 | 0.25833 | 0.34 | 0.15 | ――
| 全亜鉛 | ㎎/L | [15 empty] | ――
| ノニルフェノール | ㎎/L | [15 empty] | ――
| 底層溶存酸素量 | ㎎/L | [12 empty] | #DIV/0! | 0 | 0
| 透明度 | m | [12 empty] | #DIV/0! | 0 | 0
| 大腸菌数 | CFU/100ｍL | 280 | 340 | 700 | 450 | 370 | 62 | 78 | 1000 | 230 | 230 | 340 | 370 | 370 | 1000 | 62 | 1000 以下
補足測定項目 | T O C | ㎎/L | 2024-04-11: 3.1; 2024-07-26: 3.2; 2024-10-01: 3.2; 2025-01-09: 3.3 | 3.2 | 3.3 | 3.1 | ――
健康項目 | カドミウム | ㎎/L | 2024-07-26: <0.0003; 2025-01-09: <0.0003 | <0.0003 | <0.0003 | <0.0003 | 0.003 以下
| 全シアン | ㎎/L | 2024-07-26: <0.1; 2025-01-09: <0.1 | <0.1 | <0.1 | <0.1 | 検出されないこと
| 鉛 | ㎎/L | 2024-07-26: <0.005; 2025-01-09: <0.005 | <0.005 | <0.005 | <0.005 | 0.01 以下
| 六価クロム | ㎎/L | 2024-07-26: <0.01; 2025-01-09: <0.01 | <0.01 | <0.01 | <0.01 | 0.02 以下
| 砒素 | ㎎/L | 2024-07-26: <0.005; 2025-01-09: <0.005 | <0.005 | <0.005 | <0.005 | 0.01 以下
| 総水銀 | ㎎/L | 2024-07-26: <0.0005; 2025-01-09: <0.0005 | <0.0005 | <0.0005 | <0.0005 | 0.0005 以下
| アルキル水銀 | ㎎/L
| P C B | ㎎/L | 2024-07-26: <0.0005 | <0.0005 | <0.0005 | <0.0005 | 検出されないこと
| ジクロロメタン | ㎎/L | 2024-07-26: <0.002; 2025-01-09: <0.002 | <0.002 | <0.002 | <0.002 | 0.02 以下
| 四塩化炭素 | ㎎/L | 2024-07-26: <0.0002; 2025-01-09: <0.0002 | <0.0002 | <0.0002 | <0.0002 | 0.002 以下
| 1,2-ジクロロエタン | ㎎/L | 2024-07-26: <0.0004; 2025-01-09: <0.0004 | <0.0004 | <0.0004 | <0.0004 | 0.004 以下
| 1,1-ジクロロエチレン | ㎎/L | 2024-07-26: <0.002; 2025-01-09: <0.002 | <0.002 | <0.002 | <0.002 | 0.1 以下
| ｼｽ-1,2-ｼﾞｸﾛﾛｴﾁﾚﾝ | ㎎/L | 2024-07-26: <0.004; 2025-01-09: <0.004 | <0.004 | <0.004 | <0.004 | 0.04 以下
| 1,1,1-ﾄﾘｸﾛﾛｴﾀﾝ | ㎎/L | 2024-07-26: <0.0005; 2025-01-09: <0.0005 | <0.0005 | <0.0005 | <0.0005 | 1 以下
| 1,1,2-ﾄﾘｸﾛﾛｴﾀﾝ | ㎎/L | 2024-07-26: <0.0006; 2025-01-09: <0.0006 | <0.0006 | <0.0006 | <0.0006 | 0.006 以下
| トリクロロエチレン | ㎎/L | 2024-07-26: <0.001; 2025-01-09: <0.001 | <0.001 | <0.001 | <0.001 | 0.01 以下
| テトラクロロエチレン | ㎎/L | 2024-07-26: <0.0005; 2025-01-09: <0.0005 | <0.0005 | <0.0005 | <0.0005 | 0.01 以下
| 1,3-ジクロロプロペン | ㎎/L | 2024-07-26: <0.0002; 2025-01-09: <0.0002 | <0.0002 | <0.0002 | <0.0002 | 0.002 以下
| チウラム | ㎎/L | 2024-07-26: <0.0006; 2025-01-09: <0.0006 | <0.0006 | <0.0006 | <0.0006 | 0.006 以下
| シマジン | ㎎/L | 2024-07-26: <0.0003; 2025-01-09: <0.0003 | <0.0003 | <0.0003 | <0.0003 | 0.003 以下
| チオベンカルブ | ㎎/L | 2024-07-26: <0.002; 2025-01-09: <0.002 | <0.002 | <0.002 | <0.002 | 0.02 以下
| ベンゼン | ㎎/L | 2024-07-26: <0.001; 2025-01-09: <0.001 | <0.001 | <0.001 | <0.001 | 0.01 以下
| セレン | ㎎/L | 2024-07-26: <0.002; 2025-01-09: <0.002 | <0.002 | <0.002 | <0.002 | 0.01 以下
| 硝酸性窒素及び亜硝酸性窒素 | ㎎/L | 2024-07-26: 1.1; 2025-01-09: 2.5 | 1.8 | 2.5 | 1.1 | 10 以下
| ふっ素 | ㎎/L | 2024-07-26: 0.26; 2025-01-09: 0.27 | 0.265 | 0.27 | 0.26 | 0.8 以下
| ほう素 | ㎎/L | 2024-07-26: 0.02; 2025-01-09: 0.01 | 0.015 | 0.02 | 0.01 | 1 以下
| 1,4-ジオキサン | ㎎/L | 2024-07-26: <0.005; 2025-01-09: <0.005 | <0.005 | <0.005 | <0.005 | 0.05 以下
| フェノール類 | ㎎/L
特殊項目 | 銅 | ㎎/L | [15 empty] | ――
| 亜鉛 | ㎎/L | [15 empty] | ――
| 鉄_溶解性 | ㎎/L | [15 empty] | ――
| マンガン_溶解性 | ㎎/L | [15 empty] | ――
| クロム | ㎎/L | [15 empty] | ――
要監視項目 | クロロホルム | ㎎/L | [15 empty] | 0.06 以下
| トランス-1,2-ジクロロエチレン | ㎎/L | [15 empty] | 0.04 以下
| 1,2-ジクロロプロパン | ㎎/L | [15 empty] | 0.06 以下
| p-ジクロロベンゼン | ㎎/L | [15 empty] | 0.2 以下
| イソキサチオン | ㎎/L | [15 empty] | 0.008 以下
| ダイアジノン | ㎎/L | [15 empty] | 0.005 以下
| フェニトロチオン | ㎎/L | [15 empty] | 0.003 以下
| イソプロチオラン | ㎎/L | [15 empty] | 0.04 以下
| オキシン銅 | ㎎/L | [15 empty] | 0.04 以下
| クロロタロニル | ㎎/L | [15 empty] | 0.05 以下
| プロピザミド | ㎎/L | [15 empty] | 0.008 以下
| EPN | ㎎/L | [15 empty] | 0.006 以下
| ジクロルボス | ㎎/L | [15 empty] | 0.008 以下
| フェノブカルブ | ㎎/L | [15 empty] | 0.03 以下
| イプロベンホス | ㎎/L | [15 empty] | 0.008 以下
| クロルニトロフェン | ㎎/L | [15 empty] | ――
| トルエン | ㎎/L | [15 empty] | 0.6 以下
| キシレン | ㎎/L | [15 empty] | 0.4 以下
| フタル酸ジエチルヘキシル | ㎎/L | [15 empty] | 0.06 以下
| ニッケル | ㎎/L | [15 empty] | ――
| モリブデン | ㎎/L | [15 empty] | 0.07 以下
| アンチモン | ㎎/L | [15 empty] | 0.02 以下
| クロロエチレン | ㎎/L | [15 empty] | 0.002 以下
| エピクロロヒドリン | ㎎/L | [15 empty] | 0.0004 以下
| 全マンガン | ㎎/L | [15 empty] | 0.2 以下
| ウラン | ㎎/L | [15 empty] | 0.002 以下
| ﾍﾟﾙﾌﾙｵﾛｵｸﾀﾝｽﾙﾎﾝ酸(PFOS) | ㎎/L | [15 empty] | 0.00005 以下
| ﾍﾟﾙﾌﾙｵﾛｵｸﾀﾝ酸(PFOA) | ㎎/L
その他の項目 | フェノール | ㎎/L
| ホルムアルデヒド | ㎎/L
| 塩素イオン | ㎎/L | 9.5 | 13 | 11 | 10 | 11 | 12 | 19 | 16 | 19 | 21 | 18 | 19 | 14.875 | 21 | 9.5 | ――
| アンモニア態窒素 | ㎎/L | [15 empty] | ――
| 亜硝酸性窒素 | ㎎/L | [15 empty] | ――
| 硝酸性窒素 | ㎎/L | [15 empty] | ――
| 有機態窒素 | ㎎/L | [15 empty] | ――
| 燐酸態燐 | ㎎/L | [15 empty] | ――
| クロロフィルa | ㎎/ｍ３ | [15 empty] | ――
| トリハロメタン生成能 | ㎎/L | [15 empty] | ――
| クロロホルム生成能 | ㎎/L | [15 empty] | ――
| ブロモジクロロメタン生成能 | ㎎/L | [15 empty] | ――
| ジブロモクロロメタン生成能 | ㎎/L | [15 empty] | ――
| ブロモホルム生成能 | ㎎/L | [15 empty] | ――
| ふん便性大腸菌群数 | 個/100mL | [15 empty] | ――
| 濁度 | 度 | [15 empty] | ――
| メチレンブルー活性物質 | ㎎/ｌ | [15 empty] | ――
| 電気伝導度 | μS/㎝ | [15 empty] | ――
| 直鎖アルキルベンゼンスルホン酸及びその塩 | ㎎/L
| 4-t-オクチルフェノール | ㎎/L
| アニリン | ㎎/L
| 2,4-ジクロロフェノール | ㎎/L
| ビスフェノールＡ | ㎎/L
特記事項