## 地下水
地下水水質測定結果報告書
水系 | [14 empty] | 環境基準
測定地点コード
測定地点名 |  |  | F-143 |  | F-146 |  | F-147 |  | F-133 |  | F-91 |  | F-91
採取年月日 |  |  | 20251210 |  | 20251210 |  | 20251210 |  | 20260210 |  | 20250613 |  | 20251017
採取時刻 |  |  | 1400 |  | 0930 |  | 1055 |  | 1409 |  | 1017 |  | 1020
調査区分
天候 |  |  | 晴 |  | 晴 |  | 晴 |  | 曇 |  | 曇 |  | 晴
気温 |  | ℃ | 11.0 |  | 8.0 |  | 13.0 |  | 5.0 |  | 24.5 |  | 27.0
水温 |  | ℃ | 15.6 |  | 16.1 |  | 16.7 |  | 12.0 |  | 21.2 |  | 23.1
流量 |  | m3/S
採水位置
採取水深 |  | m
全水深 |  | m
色相
臭気
透明度 |  | m
透視度 |  | ㎝
干潮時間
満潮時間
測定項目
生活環境項目 | p H |  |  | 7.0 |  | 7.5 |  | 7.5 |  | 7.0 |  | 7.3 |  | 7.6 | ――
| D O | ㎎/ｌ | [12 empty] | ――
| B O D | ㎎/ｌ | [12 empty] | ――
| C O D | ㎎/ｌ | [12 empty] | ――
| S S | ㎎/ｌ | [12 empty] | ――
| 大腸菌群数 | MPN/100ｍｌ | [12 empty] | ――
| n-ヘキサン抽出物質 | ㎎/ｌ | [12 empty] | ――
| 全窒素 | ㎎/ｌ | [12 empty] | ――
| 全燐 | ㎎/ｌ | [12 empty] | ――
健康項目 | カドミウム | ㎎/ｌ | < | 0.0003 | < | 0.0003 | < | 0.0003 | < | 0.0003 |  |  |  |  | 0.003 以下
| 全シアン | ㎎/ｌ | < | 0.1 | < | 0.1 | < | 0.1 | < | 0.1 |  |  |  |  | 検出されないこと
| 鉛 | ㎎/ｌ | < | 0.005 | < | 0.005 | < | 0.005 | < | 0.005 |  |  |  |  | 0.01 以下
| 六価クロム | ㎎/ｌ | < | 0.01 | < | 0.01 | < | 0.01 | < | 0.01 |  |  |  |  | 0.02 以下
| 砒素 | ㎎/ｌ |  | 0.005 |  | 0.012 | < | 0.005 | < | 0.005 |  |  |  |  | 0.01 以下
| 総水銀 | ㎎/ｌ | < | 0.0005 | < | 0.0005 | < | 0.0005 | < | 0.0005 |  |  |  |  | 0.0005 以下
| アルキル水銀 | ㎎/ｌ | [12 empty] | 検出されないこと
| P C B | ㎎/ｌ | < | 0.0005 | < | 0.0005 | < | 0.0005 | < | 0.0005 |  |  |  |  | 検出されないこと
|  | 測定方法 | 1:1:1:1 |  | 1:1:1:1 |  | 1:1:1:1 |  | 1:1:1:1
| ジクロロメタン | ㎎/ｌ | < | 0.002 | < | 0.002 | < | 0.002 | < | 0.002 |  |  |  |  | 0.02 以下
| 四塩化炭素 | ㎎/ｌ | < | 0.0002 | < | 0.0002 | < | 0.0002 | < | 0.0002 |  |  |  |  | 0.002 以下
| 1,2-ジクロロエタン | ㎎/ｌ | < | 0.0004 | < | 0.0004 | < | 0.0004 | < | 0.0004 |  |  |  |  | 0.004 以下
| 1,1-ジクロロエチレン | ㎎/ｌ | < | 0.002 | < | 0.002 | < | 0.002 | < | 0.002 |  |  |  |  | 0.1 以下
| 1,2-ジクロロエチレン | ㎎/ｌ | < | 0.004 | < | 0.004 | < | 0.004 | < | 0.004 | < | 0.004 | < | 0.004 | 0.04 以下
| 1,1,1-トリクロロエタン | ㎎/ｌ | < | 0.0005 | < | 0.0005 | < | 0.0005 | < | 0.0005 |  |  |  |  | 1 以下
| 1,1,2-トリクロロエタン | ㎎/ｌ | < | 0.0006 | < | 0.0006 | < | 0.0006 | < | 0.0006 |  |  |  |  | 0.006 以下
| トリクロロエチレン | ㎎/ｌ | < | 0.001 | < | 0.001 | < | 0.001 | < | 0.001 |  | 0.015 |  | 0.009 | 0.01 以下
| テトラクロロエチレン | ㎎/ｌ | < | 0.0005 | < | 0.0005 | < | 0.0005 | < | 0.0005 |  |  |  |  | 0.01 以下
| 1,3-ジクロロプロペン | ㎎/ｌ | < | 0.0002 | < | 0.0002 | < | 0.0002 | < | 0.0002 |  |  |  |  | 0.002 以下
| チウラム | ㎎/ｌ | < | 0.0006 | < | 0.0006 | < | 0.0006 | < | 0.0006 |  |  |  |  | 0.006 以下
| シマジン | ㎎/ｌ | < | 0.0003 | < | 0.0003 | < | 0.0003 | < | 0.0003 |  |  |  |  | 0.003 以下
| チオベンカルブ | ㎎/ｌ | < | 0.002 | < | 0.002 | < | 0.002 | < | 0.002 |  |  |  |  | 0.02 以下
| ベンゼン | ㎎/ｌ | < | 0.001 | < | 0.001 | < | 0.001 | < | 0.001 |  |  |  |  | 0.01 以下
| セレン | ㎎/ｌ | < | 0.002 | < | 0.002 | < | 0.002 | < | 0.002 |  |  |  |  | 0.01 以下
| 硝酸性窒素 | ㎎/ｌ | [12 empty] | ――
| 亜硝酸性窒素 | ㎎/ｌ | [12 empty] | ――
| 硝酸性窒素及び亜硝酸性窒素 | ㎎/ｌ |  | 2.2 |  | 0.05 |  | 0.22 |  | 2.5 |  |  |  |  | 10 以下
| ふっ素 | ㎎/ｌ |  | 0.15 |  | 0.19 |  | 0.17 |  | 0.28 |  |  |  |  | 0.8 以下
| ほう素 | ㎎/ｌ |  | 0.02 |  | 0.08 |  | 0.02 |  | 0.09 |  |  |  |  | 1 以下
| トリハロメタン生成能 | ㎎/ｌ
| クロロホルム生成能 | ㎎/ｌ
| ブロモジクロロメタン生成能 | ㎎/ｌ
| ジブロモクロロメタン生成能 | ㎎/ｌ
| ブロモホルム生成能 | ㎎/ｌ
| クロロホルム | ㎎/ｌ
| トランス-1,2-ジクロロエチレン | ㎎/ｌ
| 1,2-ジクロロプロパン | ㎎/ｌ
| p-ジクロロベンゼン | ㎎/ｌ
| イソキサチオン | ㎎/ｌ
| ダイアジノン | ㎎/ｌ
| フェニトロチオン | ㎎/ｌ
| イソプロチオラン | ㎎/ｌ
| オキシン銅 | ㎎/ｌ
| クロロタロニル | ㎎/ｌ
| プロピザミド | ㎎/ｌ
| EPN | ㎎/ｌ
| ジクロルボス | ㎎/ｌ
| フェノブカルブ | ㎎/ｌ
| イプロベンホス | ㎎/ｌ
| クロルニトロフェン | ㎎/ｌ
| トルエン | ㎎/ｌ
| キシレン | ㎎/ｌ
| フタル酸ジエチルヘキシル | ㎎/ｌ
| ニッケル | ㎎/ｌ
| モリブデン | ㎎/ｌ
| アンチモン | ㎎/ｌ
| 塩化ビニルモノマー | ㎎/ｌ
| エピクロロヒドリン | ㎎/ｌ
| 1,4-ジオキサン | ㎎/ｌ | < | 0.005 | < | 0.005 | < | 0.005 | < | 0.005 |  |  |  |  | 0.05 以下
| 全マンガン | ㎎/ｌ
| ウラン | ㎎/ｌ
| フェノール類 | ㎎/ｌ
| 銅 | ㎎/ｌ
| 亜鉛 | ㎎/ｌ
| 鉄_溶解性 | ㎎/ｌ
| マンガン_溶解性 | ㎎/ｌ
| クロム | ㎎/ｌ
| 全亜鉛 | ㎎/ｌ
| クロロホルム | ㎎/ｌ
| フェノール | ㎎/ｌ
| ホルムアルデヒド | ㎎/ｌ
| 塩素イオン | ㎎/ｌ
| アンモニア態窒素 | ㎎/ｌ
| 有機態窒素 | ㎎/ｌ
| 燐酸態燐 | ㎎/ｌ
| ＴＯＣ | ㎎/ｌ
| クロロフィルa | ㎎/ｍ３
| ふん便性大腸菌群数 | 個/100ml
| 濁度 | 度
| メチレンブルー活性物質 | ㎎/ｌ
| 電気伝導度 | μS/㎝
| クロロエチレン | ㎎/ｌ | < | 0.0002 | < | 0.0002 | < | 0.0002 | < | 0.0002 | < | 0.0002 | < | 0.0002 | 0.002 以下
特記事項